## Sheet1
Definition | Term_Japanese | Definition_Japanese | Term_Korean | Definition_Korean
A mechanism having two or more folded or corrugated wall surfaces, which can expand or contract linearly. Converts pressure effects into controlled linear movement or provides a pressure signal to another device. May contain head, caps and/or stem. |  |  | 벨로우즈, 압력 | 두 개 이상의 접힌 모양 또는 물결 모양의 벽 표면을 가진 기계 장치로, 선형으로 확장 또는 수축할 수 있음. 압력 효과를 선형 이동으로 전환하거나 다른 기기로 압력 신호를 전송할 수 있음. 헤드, 캡 또는 스템을 포함하기도 함.
An item consisting of a shaft and assembled bearings together with bearing fasteners used to transmit power or motion through rotation. |  |  | 베어링, 샤프트 어셈블리 | 샤프트 및 조립 베어링으로 구성된 항목을 나타내며 전력을 송신하거나 회전 이동에 사용되는 베어링 파스너도 포함됨.
A part basically circular in shape, designed to cover or seal the filler-neck or inlet opening of a fuel tank, radiator, oil reservoir, liquid storage tank or the like. It may be either permanently attached to the object for which it is designed or provided with a means of removal and replacement. |  |  | 캡, 필러 입구 | 필러 넥, 연료 탱크 입구, 라디에이터, 오일 리저버, 액체 저장 탱크 등을 덮거나 밀봉할 때 쓰는 원형 물질. 대상 물질에 영구적으로 부착도 가능하지만 제거 및 대체할 수 있는 수단이 함께 제공되기도 함.
A spring loaded and/or gas filled mechanism designed to exert an opposite force which will be used to absorb, dampen, and/or neutralize applied force. |  |  | 실린더 어셈블리, 반응 | 스프링이 부착되어 있거나 가스가 들어있는 기계 장치로서 힘을 흡수하거나 완화 또는 상쇄 목적으로 반대 힘을 가하기 위한 장치.
An item so shaped as to deflect one or more of the following: dust, dirt, grease, oil, or liquid into a desired direction or away from a particular area. Can be attached to a stationary or with a revolving part. May or may not be a mechanical device. |  |  | 디플렉터, 먼지 및 액체 | 먼지, 흙, 기름때, 기름 또는 액체를 원하는 방향으로 넣거나 혹은 특정 영역으로의 이동을 차단하기 위한 장치로서 정지되어 있는 물체 또는 회전하고 있는 물체에 부착될 수 있음. 기계 장치이거나 아닐 수 있음.
A damper, either frictional or hydraulic, designed to dampen the shock of suddenly applied force and/or to control spring rebound and oscillation, usually attached to the vehicle frame, body or hull and connected to an axle, spring, spring support web or pad or between suspension arms of track-laying vehicles. |  |  | 충격 흡수기, 정작동 | 마찰 또는 유압 댐퍼로서 갑자기 가해진 힘의 충격을 완화하거나 스프링 반동 및 진동을 제어하기 위한 장치. 차량 프레임, 바디, 차체 등에 부착되고 액슬, 스프링, 스프링 지지망 또는 지지패드에 연결되거나 무한궤도차량의 서스펜션 암 사이에 연결됨.
A designation of the form of the filament wire or ribbon and the arrangement on the supports. |  |  | 필라멘트 명칭 | 필라멘트 와이어나 리본의 형태, 그리고 지지대 배열을 일컬음.
THE DESIGNATION SPECIFYING THE TYPE OF FIT AS RECOGNIZED BY INDUSTRIAL AND GOVERNMENTAL AGENCIES. |  |  | 내장 취부 명칭 | 산업체 또는 정부 기관에 의해 인증된 장비 유형에 대한 명칭.
THE DESIGNATOR IDENTIFYING THE MOUNTING USED ON THE ITEM. |  |  | 장착형 지시자 | 부착된 장비에 대한 명칭.
A designation used to identify the color agent. |  |  | 셰이드 명칭 | 착색제를 식별하기 위한 명칭.
A designation indicating the size by which the item is commercially known and/or identified. |  |  | 사이즈 명칭 | 상업적으로 알려지거나 식별된 해당 항목의 치수에 대한 명칭.